## BOM
Позиционное обозначение | Номинал | Корпус | Кол-во
R10, R14, R21, R28 | 10 | SMD 1206 | 4
R13, R16, R23, R30, R39, R40, R41, R42 | 100 | SMD 0805 | 8
C5, C15, C24, C33, C40, C41, C42, C43, C44, C45, C46, C47, C48, C53 | 100n | SMD 0805 | 14
C14, C30 | 100n | SMD 1812 | 2
R8, R17, R24, R31 | 10k | SMD 0805 | 4
C49 | 10u | CP EIA-3216-18 Kemet-A | 1
C50 | 10u | SMD 1206 | 1
C9, C10, C17, C18, C26, C27, C35, C36 | 10u | SMD 1210 | 8
R7, R12, R20, R27 | 120 | SMD 0805 | 4
R1, R2, R3, R4, R5, R9, R18, R19, R25, R26, R32, R33, R34, R35, R36, R37, R38 | 1k | SMD 0805 | 17
R11, R15, R22, R29 | 2.2 | SMD 1206 | 4
C12, C19, C28, C37 | 22p | SMD 0805 | 4
C3 | 22u | CP EIA-3216-18 Kemet-A | 1
R6 | 3k | SMD 0805 | 1
C1, C2, C4, C7, C13, C16, C22, C23, C25, C31, C32, C34 | 56p | SMD 0805 | 12
C6, C8 | 5u | Rect L31.5mm W15.0mm P27.50mm MKS4 | 2
D1 | 74HC21 | SOIC-14 3.9x8.7mm P1.27mm | 1
U1, U2, U3, U4 | 74LVC1G08 | SOT-353 SC-70-5 | 4
U5 | AMS1117-3.3 | SOT-223-3 | 1
Q1, Q2, Q3, Q4 | C3M0065100K | TO-247-4 | 4
J1 | DC+ | Bush 1x8 | 1
J2 | DC- | Bush 1x8 | 1
D2 | K78xx-500R3 | K78xx-500R3 ÕýÊä³ö | 1
D32, D33, D34, D35 | MS2111 | SO-8 3.9x4.9mm P1.27mm | 4
H1, H2, H3, H4 | MountingHole | MountingHole 4.3mm M4 | 4
D7, D11, D15, D19 | NSI6651ASC-DSWR | SOIC-16W 7.5x10.3mm P1.27mm | 4
J3 | OUT1 | Bush 1x8 | 1
J4 | OUT2 | Bush 1x8 | 1
J10 | PSFB_Control | Hirose FH12-20S-0.5SH 1x20-1MP P0.50mm | 1
J5, J6, J7, J8, J9, J12 | Supply | PinSocket 2x02 P2.54mm | 6
U6, U7, U8, U9 | USBLC6-2SC6 | SOT-23-6 | 4
D10, D14, D18, D22 | ~ | SMA | 4
C11, C20, C29, C38, D3, D4, D5, D6, D23, D24, D25, D26, D27, D28 | ~ | SMD 0805 | 14
D8, D12, D16, D20 | ~ | SOD-123 | 4
D9, D13, D17, D21 | ~ | SOD-323 | 4